## Heights-Calculations
| m/s^2 | in/s^2
g= | 9.81 | 386.2205
Parabola 1: |  |  | Upward Parabola 1 (cont)
x [in] | h=f1(x) [in] | vf [in/s] | x [in] | h=f1(x) [in] | vf [in/s]
0 | 25 | 0 | 26 | 2.25 | 107.5129
1 | 22.5625 | 36.6725 | 27 | 3.0625 | 103.6923
2 | 20.25 | 51.1936 | 28 | 4 | 99.1011
3 | 18.0625 | 61.8686 | 29 | 5.0625 | 93.626
4 | 16 | 70.4677 | 30 | 6.25 | 87.1004
5 | 14.0625 | 77.6833 | 31 | 7.5625 | 79.2653
6 | 12.25 | 83.8733 | 32 | 9 | 69.6803
7 | 10.5625 | 89.2513 | 33 | 10.5625 | 57.4766
8 | 9 | 93.9569 | 34 | 12.25 | 40.3441
9 | 7.5625 | 98.0868 | 34.1 | 12.4256 | 38.1212
10 | 6.25 | 101.7113 | 34.2 | 12.6025 | 35.743
11 | 5.0625 | 104.8827 | 34.3 | 12.7806 | 33.1762
12 | 4 | 107.6411 | 34.4 | 12.96 | 30.3729
13 | 3.0625 | 110.0176 | 34.5 | 13.1406 | 27.2604
14 | 2.25 | 112.0365 | 34.6 | 13.3225 | 23.7171
15 | 1.5625 | 113.7167 | 34.7 | 13.5056 | 19.5098
16 | 1 | 115.0732 | 34.8 | 13.69 | 14.0543
17 | 0.5625 | 116.1173 | 34.9 | 13.8756 | 3.6294
18 | 0.25 | 116.8574 | 34.901 | 13.8775 | 3.365
19 | 0.0625 | 117.2992 | 34.902 | 13.8794 | 3.0779
20 | 0 | 117.4461 | 34.903 | 13.8812 | 2.761
21 | 0.0625 | 117.1816 | 34.904 | 13.8831 | 2.4027
22 | 0.25 | 116.3843 | 34.905 | 13.8849 | 1.9806
23 | 0.5625 | 115.0432 | 34.906 | 13.8868 | 1.4396
24 | 1 | 113.1391 | 34.907 | 13.8887 | 0.47095
25 | 1.5625 | 110.6427 | 34.908 | 13.8905 | #NUM!
26 | 2.25 | 107.5129
| m/s^2 | in/s^2
g= | 9.81 | 386.2205
Parabola 1: |  |  | Parabola 2: |  |  | Parabola 3:
x [in] | h=P1(x) [in] | vf [in/s] | x [in] | h=P2(x) [in] | vf [in/s] | x [in] | h=P3(x) [in] | vf [in/s]
0 | 25 | 0 | 31.5556 | 8.3457 | 74.1969 | 44.4444 | 8.3457 | 58.7434
1 | 22.5625 | 36.6725 | 32 | 8.9655 | 69.9256 | 45 | 7.5625 | 62.3129
2 | 20.25 | 51.1936 | 33 | 10.1983 | 60.5416 | 46 | 6.25 | 67.8753
3 | 18.0625 | 61.8686 | 34 | 11.2069 | 51.61 | 47 | 5.0625 | 72.5414
4 | 16 | 70.4677 | 35 | 11.9914 | 43.4107 | 48 | 4 | 76.4754
5 | 14.0625 | 77.6833 | 36 | 12.5517 | 36.4416 | 49 | 3.0625 | 79.7856
6 | 12.25 | 83.8733 | 37 | 12.8879 | 31.5292 | 50 | 2.25 | 82.5472
7 | 10.5625 | 89.2513 | 38 | 13 | 29.7118 | 51 | 1.5625 | 84.8137
8 | 9 | 93.9569 | 39 | 12.8879 | 30.7347 | 52 | 1 | 86.624
9 | 7.5625 | 98.0868 | 40 | 12.5517 | 33.6173 | 53 | 0.5625 | 88.0063
10 | 6.25 | 101.7113 | 41 | 11.9914 | 37.938 | 54 | 0.25 | 88.9804
11 | 5.0625 | 104.8827 | 42 | 11.2069 | 43.268 | 55 | 0.0625 | 89.5599
12 | 4 | 107.6411 | 43 | 10.1983 | 49.2811 | 56 | 0 | 89.7522
13 | 3.0625 | 110.0176 | 44 | 8.9655 | 55.7565 | 57 | 0.0625 | 89.4057
14 | 2.25 | 112.0365 | 44.4444 | 8.3457 | 58.7434 | 58 | 0.25 | 88.3582
15 | 1.5625 | 113.7167 |  |  |  | 59 | 0.5625 | 86.5842
16 | 1 | 115.0732 |  |  |  | 60 | 1 | 84.0376
17 | 0.5625 | 116.1173 |  |  |  | 61 | 1.5625 | 80.6454
18 | 0.25 | 116.8574 |  |  |  | 62 | 2.25 | 76.2948
19 | 0.0625 | 117.2992 |  |  |  | 63 | 3.0625 | 70.8094
20 | 0 | 117.4461 |  |  |  | 64 | 4 | 63.8976
21 | 0.0625 | 117.1816 |  |  |  | 65 | 5.0625 | 55.0245
22 | 0.25 | 116.3843 |  |  |  | 66 | 6.25 | 42.9923
23 | 0.5625 | 115.0432 |  |  |  | 67 | 7.5625 | 23.342
24 | 1 | 113.1391 |  |  |  | 67.1 | 7.7006 | 20.1908
25 | 1.5625 | 110.6427 |  |  |  | 67.2 | 7.84 | 16.4089
26 | 2.25 | 107.5129 |  |  |  | 67.3 | 7.9806 | 11.3838
27 | 3.0625 | 103.6923 |  |  |  | 67.35 | 8.0514 | 7.7003
28 | 4 | 99.1011 |  |  |  | 67.39 | 8.1083 | 1.6838
29 | 5.0625 | 93.626 |  |  |  | 67.4 | 8.1225 | #NUM!
30 | 6.25 | 87.1004
31 | 7.5625 | 79.2653
31.5556 | 8.3457 | 74.1969
| m/s^2 | in/s^2
g= | 9.81 | 386.2205
Parabola 1: |  |  | Parabola 2: |  |  | Parabola 3: |  |  | Parabola 4: |  |  | Parabola 5:
x [in] | h=P1(x) [in] | vf [in/s] | x [in] | h=P2(x) [in] | vf [in/s] | x [in] | h=P3(x) [in] | vf [in/s] | x [in] | h=P4(x) [in] | vf [in/s] | x [in] | h=P5(x) [in] | vf [in/s]
0 | 25 | 0 | 31.5556 | 8.3457 | 74.1969 | 44.4444 | 8.3457 | 58.7434 | 65.1429 | 5.2245 | 53.5426 | 76.2857 | 3.3517 | 51.7204
1 | 22.5625 | 36.6725 | 32 | 8.9655 | 69.9256 | 45 | 7.5625 | 62.3129 | 66 | 6.1176 | 44.4948 | 77 | 3.0625 | 53.2408
2 | 20.25 | 51.1936 | 33 | 10.1983 | 60.5416 | 46 | 6.25 | 67.8753 | 67 | 6.9412 | 34.0868 | 78 | 2.25 | 57.2964
3 | 18.0625 | 61.8686 | 34 | 11.2069 | 51.61 | 47 | 5.0625 | 72.5414 | 68 | 7.5294 | 24.0356 | 79 | 1.5625 | 60.5161
4 | 16 | 70.4677 | 35 | 11.9914 | 43.4107 | 48 | 4 | 76.4754 | 69 | 7.8824 | 15.0728 | 80 | 1 | 63.0282
5 | 14.0625 | 77.6833 | 36 | 12.5517 | 36.4416 | 49 | 3.0625 | 79.7856 | 70 | 8 | 10.5047 | 81 | 0.5625 | 64.9149
6 | 12.25 | 83.8733 | 37 | 12.8879 | 31.5292 | 50 | 2.25 | 82.5472 | 71 | 7.8824 | 13.2386 | 82 | 0.25 | 66.2296
7 | 10.5625 | 89.2513 | 38 | 13 | 29.7118 | 51 | 1.5625 | 84.8137 | 72 | 7.5294 | 19.2352 | 83 | 0.0625 | 67.0061
8 | 9 | 93.9569 | 39 | 12.8879 | 30.7347 | 52 | 1 | 86.624 | 73 | 6.9412 | 26.3543 | 84 | 0 | 67.2629
9 | 7.5625 | 98.0868 | 40 | 12.5517 | 33.6173 | 53 | 0.5625 | 88.0063 | 74 | 6.1176 | 33.8958 | 85 | 0.0625 | 66.7999
10 | 6.25 | 101.7113 | 41 | 11.9914 | 37.938 | 54 | 0.25 | 88.9804 | 75 | 5.0588 | 41.6308 | 86 | 0.25 | 65.3912
11 | 5.0625 | 104.8827 | 42 | 11.2069 | 43.268 | 55 | 0.0625 | 89.5599 | 76 | 3.7647 | 49.4686 | 87 | 0.5625 | 62.9735
12 | 4 | 107.6411 | 43 | 10.1983 | 49.2811 | 56 | 0 | 89.7522 | 76.2857 | 3.3517 | 51.7204 | 88 | 1 | 59.4236
13 | 3.0625 | 110.0176 | 44 | 8.9655 | 55.7565 | 57 | 0.0625 | 89.4057 |  |  |  | 89 | 1.5625 | 54.5208
14 | 2.25 | 112.0365 | 44.4444 | 8.3457 | 58.7434 | 58 | 0.25 | 88.3582 |  |  |  | 90 | 2.25 | 47.8512
15 | 1.5625 | 113.7167 |  |  |  | 59 | 0.5625 | 86.5842 |  |  |  | 91 | 3.0625 | 38.5073
16 | 1 | 115.0732 |  |  |  | 60 | 1 | 84.0376 |  |  |  | 92 | 4 | 23.4892
17 | 0.5625 | 116.1173 |  |  |  | 61 | 1.5625 | 80.6454 |  |  |  | 92.5 | 4.5156 | 6.2973
18 | 0.25 | 116.8574 |  |  |  | 62 | 2.25 | 76.2948 |  |  |  | 92.51 | 4.5263 | 5.3943
19 | 0.0625 | 117.2992 |  |  |  | 63 | 3.0625 | 70.8094 |  |  |  | 92.52 | 4.5369 | 4.3044
20 | 0 | 117.4461 |  |  |  | 64 | 4 | 63.8976 |  |  |  | 92.53 | 4.5476 | 2.8186
21 | 0.0625 | 117.1816 |  |  |  | 65 | 5.0625 | 55.0245 |  |  |  | 92.535 | 4.5529 | 1.6273
22 | 0.25 | 116.3843 |  |  |  | 65.1429 | 5.2245 | 53.5426 |  |  |  | 92.537 | 4.555 | 0.72721
23 | 0.5625 | 115.0432 | [9 empty] | 92.5374 | 4.5554 | 0.3239
24 | 1 | 113.1391 | [9 empty] | 92.538 | 4.5561 | #NUM!
25 | 1.5625 | 110.6427
26 | 2.25 | 107.5129
27 | 3.0625 | 103.6923
28 | 4 | 99.1011 | [10 empty] | 72
29 | 5.0625 | 93.626
30 | 6.25 | 87.1004
31 | 7.5625 | 79.2653
31.5556 | 8.3457 | 74.1969

## Parabolas
Parabolic Roller Coaster
Parabola 1 |  | Parabola 2 |  | Parabola 3 |  | Parabola 4 |  | Parabola 5 |  | Parabola 6
Vertex: | (20,0) | Vertex: | (38, 13) | Vertex: | (56, 0) | Vertex: | (70, 8) | Vertex: | (84, 0) | Vertex: | (96,4.5)
Domain | [0, 284/9] | Domain: | [284/9, 400/9] | Domain: | [400/9, 456/7] | Domain: | [456/7, 524/7] | Domain: | [524/7, 90] | Domain: | [90,96]
f1(x)= | (x-20)^2/16 | f2(x)= | -13(x - 38)^2/116 + 13 | f3(x)= | (x - 56)^2/16 | f4(x)= | -2(x - 70)^2/17 + 8 | f5(x)= | (x - 84)^2/16 | f6(x)= | -(x-96)^2/16+4.5
x | P1(x) | x | P2(x) | x | P3(x) | x | P4(x) | x | P5(x) | x | P6(x)
0 | 25 | 31.5556 | 8.3457 | 44.4444 | 8.3457 | 65.1429 | 5.2245 | 74.8571 | 5.2245 | 90 | 2.25
1 | 22.5625 | 32 | 8.9655 | 45 | 7.5625 | 66 | 6.1176 | 75 | 5.0625 | 91 | 2.9375
2 | 20.25 | 33 | 10.1983 | 46 | 6.25 | 67 | 6.9412 | 76 | 4 | 92 | 3.5
3 | 18.0625 | 34 | 11.2069 | 47 | 5.0625 | 68 | 7.5294 | 77 | 3.0625 | 93 | 3.9375
4 | 16 | 35 | 11.9914 | 48 | 4 | 69 | 7.8824 | 78 | 2.25 | 94 | 4.25
5 | 14.0625 | 36 | 12.5517 | 49 | 3.0625 | 70 | 8 | 79 | 1.5625 | 95 | 4.4375
6 | 12.25 | 37 | 12.8879 | 50 | 2.25 | 71 | 7.8824 | 80 | 1 | 96 | 4.5
7 | 10.5625 | 38 | 13 | 51 | 1.5625 | 72 | 7.5294 | 81 | 0.5625
8 | 9 | 39 | 12.8879 | 52 | 1 | 73 | 6.9412 | 82 | 0.25
9 | 7.5625 | 40 | 12.5517 | 53 | 0.5625 | 74 | 6.1176 | 83 | 0.0625
10 | 6.25 | 41 | 11.9914 | 54 | 0.25 | 74.8571 | 5.2245 | 84 | 0
11 | 5.0625 | 42 | 11.2069 | 55 | 0.0625 |  |  | 85 | 0.0625
12 | 4 | 43 | 10.1983 | 56 | 0 |  |  | 86 | 0.25
13 | 3.0625 | 44 | 8.9655 | 57 | 0.0625 |  |  | 87 | 0.5625
14 | 2.25 | 44.4444 | 8.3457 | 58 | 0.25 |  |  | 88 | 1
15 | 1.5625 |  |  | 59 | 0.5625 |  |  | 89 | 1.5625
16 | 1 |  |  | 60 | 1 |  |  | 90 | 2.25
17 | 0.5625 |  |  | 61 | 1.5625
18 | 0.25 |  |  | 62 | 2.25
19 | 0.0625 |  |  | 63 | 3.0625
20 | 0 |  |  | 64 | 4
21 | 0.0625 |  |  | 65 | 5.0625
22 | 0.25 |  |  | 65.1429 | 5.2245
23 | 0.5625
24 | 1
25 | 1.5625
26 | 2.25
27 | 3.0625
28 | 4
29 | 5.0625
30 | 6.25
31 | 7.5625
31.5556 | 8.3457

## Path_and_Velocities
Roller Coaster Path and Velocities |  |  | These numbers are used in friction coeficient-force graphs to display coaster's path
x | f(x) | v(x) | x(cm) | f_scaled1 | f_scaled2 | 0.012 | 0.00024
0 | 25 | 0 | 0 | 0.8 | 0.018
1 | 22.5625 | 36.6725 | 0.0254 | 0.77075 | 0.017415
2 | 20.25 | 51.1936 | 0.0508 | 0.743 | 0.01686
3 | 18.0625 | 61.8686 | 0.0762 | 0.71675 | 0.016335
4 | 16 | 70.4677 | 0.1016 | 0.692 | 0.01584
5 | 14.0625 | 77.6833 | 0.127 | 0.66875 | 0.015375
6 | 12.25 | 83.8733 | 0.1524 | 0.647 | 0.01494
7 | 10.5625 | 89.2513 | 0.1778 | 0.62675 | 0.014535
8 | 9 | 93.9569 | 0.2032 | 0.608 | 0.01416
9 | 7.5625 | 98.0868 | 0.2286 | 0.59075 | 0.013815
10 | 6.25 | 101.7113 | 0.254 | 0.575 | 0.0135
11 | 5.0625 | 104.8827 | 0.2794 | 0.56075 | 0.013215
12 | 4 | 107.6411 | 0.3048 | 0.548 | 0.01296
13 | 3.0625 | 110.0176 | 0.3302 | 0.53675 | 0.012735
14 | 2.25 | 112.0365 | 0.3556 | 0.527 | 0.01254
15 | 1.5625 | 113.7167 | 0.381 | 0.51875 | 0.012375
16 | 1 | 115.0732 | 0.4064 | 0.512 | 0.01224
17 | 0.5625 | 116.1173 | 0.4318 | 0.50675 | 0.012135
18 | 0.25 | 116.8574 | 0.4572 | 0.503 | 0.01206
19 | 0.0625 | 117.2992 | 0.4826 | 0.50075 | 0.012015
20 | 0 | 117.4461 | 0.508 | 0.5 | 0.012
21 | 0.0625 | 117.1816 | 0.5334 | 0.50075 | 0.012015
22 | 0.25 | 116.3843 | 0.5588 | 0.503 | 0.01206
23 | 0.5625 | 115.0432 | 0.5842 | 0.50675 | 0.012135
24 | 1 | 113.1391 | 0.6096 | 0.512 | 0.01224
25 | 1.5625 | 110.6427 | 0.635 | 0.51875 | 0.012375
26 | 2.25 | 107.5129 | 0.6604 | 0.527 | 0.01254
27 | 3.0625 | 103.6923 | 0.6858 | 0.53675 | 0.012735
28 | 4 | 99.1011 | 0.7112 | 0.548 | 0.01296
29 | 5.0625 | 93.626 | 0.7366 | 0.56075 | 0.013215
30 | 6.25 | 87.1004 | 0.762 | 0.575 | 0.0135
31 | 7.5625 | 79.2653 | 0.7874 | 0.59075 | 0.013815
31.5556 | 8.3457 | 74.1969 | 0.80151 | 0.60015 | 0.014003
32 | 8.9655 | 69.9256 | 0.8128 | 0.60759 | 0.014152
33 | 10.1983 | 60.5416 | 0.8382 | 0.62238 | 0.014448
34 | 11.2069 | 51.61 | 0.8636 | 0.63448 | 0.01469
35 | 11.9914 | 43.4107 | 0.889 | 0.6439 | 0.014878
36 | 12.5517 | 36.4416 | 0.9144 | 0.65062 | 0.015012
37 | 12.8879 | 31.5292 | 0.9398 | 0.65466 | 0.015093
38 | 13 | 29.7118 | 0.9652 | 0.656 | 0.01512
39 | 12.8879 | 30.7347 | 0.9906 | 0.65466 | 0.015093
40 | 12.5517 | 33.6173 | 1.016 | 0.65062 | 0.015012
41 | 11.9914 | 37.938 | 1.0414 | 0.6439 | 0.014878
42 | 11.2069 | 43.268 | 1.0668 | 0.63448 | 0.01469
43 | 10.1983 | 49.2811 | 1.0922 | 0.62238 | 0.014448
44 | 8.9655 | 55.7565 | 1.1176 | 0.60759 | 0.014152
44.4444 | 8.3457 | 58.7434 | 1.1289 | 0.60015 | 0.014003
45 | 7.5625 | 62.3129 | 1.143 | 0.59075 | 0.013815
46 | 6.25 | 67.8753 | 1.1684 | 0.575 | 0.0135
47 | 5.0625 | 72.5414 | 1.1938 | 0.56075 | 0.013215
48 | 4 | 76.4754 | 1.2192 | 0.548 | 0.01296
49 | 3.0625 | 79.7856 | 1.2446 | 0.53675 | 0.012735
50 | 2.25 | 82.5472 | 1.27 | 0.527 | 0.01254
51 | 1.5625 | 84.8137 | 1.2954 | 0.51875 | 0.012375
52 | 1 | 86.624 | 1.3208 | 0.512 | 0.01224
53 | 0.5625 | 88.0063 | 1.3462 | 0.50675 | 0.012135
54 | 0.25 | 88.9804 | 1.3716 | 0.503 | 0.01206
55 | 0.0625 | 89.5599 | 1.397 | 0.50075 | 0.012015
56 | 0 | 89.7522 | 1.4224 | 0.5 | 0.012
57 | 0.0625 | 89.4057 | 1.4478 | 0.50075 | 0.012015
58 | 0.25 | 88.3582 | 1.4732 | 0.503 | 0.01206
59 | 0.5625 | 86.5842 | 1.4986 | 0.50675 | 0.012135
60 | 1 | 84.0376 | 1.524 | 0.512 | 0.01224
61 | 1.5625 | 80.6454 | 1.5494 | 0.51875 | 0.012375
62 | 2.25 | 76.2948 | 1.5748 | 0.527 | 0.01254
63 | 3.0625 | 70.8094 | 1.6002 | 0.53675 | 0.012735
64 | 4 | 63.8976 | 1.6256 | 0.548 | 0.01296
65 | 5.0625 | 55.0245 | 1.651 | 0.56075 | 0.013215
65.1429 | 5.2245 | 53.5426 | 1.6546 | 0.56269 | 0.013254
66 | 6.1176 | 44.4948 | 1.6764 | 0.57341 | 0.013468
67 | 6.9412 | 34.0868 | 1.7018 | 0.58329 | 0.013666
68 | 7.5294 | 24.0356 | 1.7272 | 0.59035 | 0.013807
69 | 7.8824 | 15.0728 | 1.7526 | 0.59459 | 0.013892
70 | 8 | 10.5047 | 1.778 | 0.596 | 0.01392
71 | 7.8824 | 13.2386 | 1.8034 | 0.59459 | 0.013892
72 | 7.5294 | 19.2352 | 1.8288 | 0.59035 | 0.013807
73 | 6.9412 | 26.3543 | 1.8542 | 0.58329 | 0.013666
74 | 6.1176 | 33.8958 | 1.8796 | 0.57341 | 0.013468
74.8571 | 5.2245 | 40.5181 | 1.9014 | 0.56269 | 0.013254
75 | 5.0625 | 41.6064 | 1.905 | 0.56075 | 0.013215
76 | 4 | 48.1386 | 1.9304 | 0.548 | 0.01296
77 | 3.0625 | 53.2408 | 1.9558 | 0.53675 | 0.012735
78 | 2.25 | 57.2964 | 1.9812 | 0.527 | 0.01254
79 | 1.5625 | 60.5161 | 2.0066 | 0.51875 | 0.012375
80 | 1 | 63.0282 | 2.032 | 0.512 | 0.01224
81 | 0.5625 | 64.9149 | 2.0574 | 0.50675 | 0.012135
82 | 0.25 | 66.2296 | 2.0828 | 0.503 | 0.01206
83 | 0.0625 | 67.0061 | 2.1082 | 0.50075 | 0.012015
84 | 0 | 67.2629 | 2.1336 | 0.5 | 0.012
85 | 0.0625 | 66.7999 | 2.159 | 0.50075 | 0.012015
86 | 0.25 | 65.3912 | 2.1844 | 0.503 | 0.01206
87 | 0.5625 | 62.9735 | 2.2098 | 0.50675 | 0.012135
88 | 1 | 59.4236 | 2.2352 | 0.512 | 0.01224
89 | 1.5625 | 54.5208 | 2.2606 | 0.51875 | 0.012375
90 | 2.25 | 47.8512 | 2.286 | 0.527 | 0.01254
91 | 2.9375 | 40.0868 | 2.3114 | 0.53525 | 0.012705
92 | 3.5 | 32.3777 | 2.3368 | 0.542 | 0.01284
93 | 3.9375 | 24.7753 | 2.3622 | 0.54725 | 0.012945
94 | 4.25 | 17.4201 | 2.3876 | 0.551 | 0.01302
95 | 4.4375 | 10.828 | 2.413 | 0.55325 | 0.013065
96 | 4.5 | 7.4279 | 2.4384 | 0.554 | 0.01308

## Friction
Function Units Change |  |  | Roller Coaster Path |  | Tangent | Friction |  | Roller Coaster Path |  | Tangent | Friction |  | Roller Coaster Path |  | Tangent | Friction
inches | meters | Factor | x [m] | f(x) [m] | f'(x) | Coefficient | Force [N] | x [m] | f(x) [m] | f'(x) | Coefficient | Force [N] | x [m] | f(x) [m] | f'(x) | Coefficient | Force [N]
0 | 0 | 0.0254 | 0 | 0.635 | -2.5 | 0.71429 | 0.01041 | 0.8636 | 0.28466 | 0.89655 | 0.25616 | 0.0074841 | 1.7018 | 0.17631 | 0.70588 | 0.20168 | 0.0064654 | -2.4375
31.5556 | 0.80151 |  | 0.0254 | 0.57309 | -2.375 | 0.67857 | 0.010333 | 0.889 | 0.30458 | 0.67241 | 0.19212 | 0.006256 | 1.7272 | 0.19125 | 0.47059 | 0.13445 | 0.0047738 | -2.3125
44.4444 | 1.1289 |  | 0.0508 | 0.51435 | -2.25 | 0.64286 | 0.010245 | 0.9144 | 0.31881 | 0.44828 | 0.12808 | 0.0045861 | 1.7526 | 0.20021 | 0.23529 | 0.067227 | 0.0025679 | -2.1875
65.1429 | 1.6546 |  | 0.0762 | 0.45879 | -2.125 | 0.60714 | 0.010144 | 0.9398 | 0.32735 | 0.22414 | 0.064039 | 0.0024521 | 1.778 | 0.2032 | 0 | 0 | 0 | -2.0625
74.8571 | 1.9014 |  | 0.1016 | 0.4064 | -2 | 0.57143 | 0.010028 | 0.9652 | 0.3302 | 0 | 0 | 0 | 1.8034 | 0.20021 | -0.23529 | 0.067227 | 0.0025679 | -1.9375
90 | 2.286 |  | 0.127 | 0.35719 | -1.875 | 0.53571 | 0.0098924 | 0.9906 | 0.32735 | -0.22414 | 0.064039 | 0.0024521 | 1.8288 | 0.19125 | -0.47059 | 0.13445 | 0.0047738 | -1.8125
96 | 2.4384 |  | 0.1524 | 0.31115 | -1.75 | 0.5 | 0.0097342 | 1.016 | 0.31881 | -0.44828 | 0.12808 | 0.0045861 | 1.8542 | 0.17631 | -0.70588 | 0.20168 | 0.0064654 | -1.6875
|  |  | 0.1778 | 0.26829 | -1.625 | 0.46429 | 0.0095483 | 1.0414 | 0.30458 | -0.67241 | 0.19212 | 0.006256 | 1.8796 | 0.15539 | -0.94118 | 0.26891 | 0.0076839 | -1.5625
20 | 0.508 |  | 0.2032 | 0.2286 | -1.5 | 0.42857 | 0.0093285 | 1.0668 | 0.28466 | -0.89655 | 0.25616 | 0.0074841 | 1.9014 | 0.1327 | -1.1429 | 0.32653 | 0.0084375 | -1.4375
38 | 0.9652 |  | 0.2286 | 0.19209 | -1.375 | 0.39286 | 0.0090671 | 1.0922 | 0.25904 | -1.1207 | 0.3202 | 0.0083653 | 1.905 | 0.12859 | -1.125 | 0.32143 | 0.0083795 | -1.3125
56 | 1.4224 |  | 0.254 | 0.15875 | -1.25 | 0.35714 | 0.0087547 | 1.1176 | 0.22772 | -1.3448 | 0.38424 | 0.0089967 | 1.9304 | 0.1016 | -1 | 0.28571 | 0.0079277 | -1.1875
70 | 1.778 |  | 0.2794 | 0.12859 | -1.125 | 0.32143 | 0.0083795 | 1.1289 | 0.21198 | -1.4444 | 0.4127 | 0.0092179 | 1.9558 | 0.077787 | -0.875 | 0.25 | 0.0073828 | -1.0625
84 | 2.1336 |  | 0.3048 | 0.1016 | -1 | 0.28571 | 0.0079277 | 1.143 | 0.19209 | -1.375 | 0.39286 | 0.0090671 | 1.9812 | 0.05715 | -0.75 | 0.21429 | 0.0067269 | -0.9375
96 | 2.4384 |  | 0.3302 | 0.077787 | -0.875 | 0.25 | 0.0073828 | 1.1684 | 0.15875 | -1.25 | 0.35714 | 0.0087547 | 2.0066 | 0.039688 | -0.625 | 0.17857 | 0.005942 | -0.8125
|  |  | 0.3556 | 0.05715 | -0.75 | 0.21429 | 0.0067269 | 1.1938 | 0.12859 | -1.125 | 0.32143 | 0.0083795 | 2.032 | 0.0254 | -0.5 | 0.14286 | 0.0050139 | -0.6875
g= | 9.81 |  | 0.381 | 0.039688 | -0.625 | 0.17857 | 0.005942 | 1.2192 | 0.1016 | -1 | 0.28571 | 0.0079277 | 2.0574 | 0.014287 | -0.375 | 0.10714 | 0.0039366 | -0.5625
m= | 0.004 |  | 0.4064 | 0.0254 | -0.5 | 0.14286 | 0.0050139 | 1.2446 | 0.077787 | -0.875 | 0.25 | 0.0073828 | 2.0828 | 0.00635 | -0.25 | 0.071429 | 0.0027192 | -0.4375
|  |  | 0.4318 | 0.014287 | -0.375 | 0.10714 | 0.0039366 | 1.27 | 0.05715 | -0.75 | 0.21429 | 0.0067269 | 2.1082 | 0.0015875 | -0.125 | 0.035714 | 0.0013906 | -0.3125
NOTE: |  |  | 0.4572 | 0.00635 | -0.25 | 0.071429 | 0.0027192 | 1.2954 | 0.039688 | -0.625 | 0.17857 | 0.005942 | 2.1336 | 0 | 0 | 0 | 0 | -0.1875
The slope of the tangent |  |  | 0.4826 | 0.0015875 | -0.125 | 0.035714 | 0.0013906 | 1.3208 | 0.0254 | -0.5 | 0.14286 | 0.0050139 | 2.159 | 0.0015875 | 0.125 | 0.035714 | 0.0013906 | -0.0625
line f'(x) is calculated |  |  | 0.508 | 0 | 0 | 0 | 0 | 1.3462 | 0.014287 | -0.375 | 0.10714 | 0.0039366 | 2.1844 | 0.00635 | 0.25 | 0.071429 | 0.0027192 | 0.0625
using the derivative of the |  |  | 0.5334 | 0.0015875 | 0.125 | 0.035714 | 0.0013906 | 1.3716 | 0.00635 | -0.25 | 0.071429 | 0.0027192 | 2.2098 | 0.014287 | 0.375 | 0.10714 | 0.0039366 | 0.1875
parabolic functions. These |  |  | 0.5588 | 0.00635 | 0.25 | 0.071429 | 0.0027192 | 1.397 | 0.0015875 | -0.125 | 0.035714 | 0.0013906 | 2.2352 | 0.0254 | 0.5 | 0.14286 | 0.0050139 | 0.3125
derivatives have been |  |  | 0.5842 | 0.014287 | 0.375 | 0.10714 | 0.0039366 | 1.4224 | 0 | -1.0927e-15 | 3.1221e-16 | 1.2251e-17 | 2.2606 | 0.039688 | 0.625 | 0.17857 | 0.005942 | 0.4375
converted from inches to |  |  | 0.6096 | 0.0254 | 0.5 | 0.14286 | 0.0050139 | 1.4478 | 0.0015875 | 0.125 | 0.035714 | 0.0013906 | 2.286 | 0.05715 | 0.9375 | 0.26786 | 0.007668 | 0.5625
meters… |  |  | 0.635 | 0.039688 | 0.625 | 0.17857 | 0.005942 | 1.4732 | 0.00635 | 0.25 | 0.071429 | 0.0027192 | 2.3114 | 0.074612 | 0.78125 | 0.22321 | 0.0069022 | 0.6875
|  |  | 0.6604 | 0.05715 | 0.75 | 0.21429 | 0.0067269 | 1.4986 | 0.014287 | 0.375 | 0.10714 | 0.0039366 | 2.3368 | 0.0889 | 0.625 | 0.17857 | 0.005942
|  |  | 0.6858 | 0.077787 | 0.875 | 0.25 | 0.0073828 | 1.524 | 0.0254 | 0.5 | 0.14286 | 0.0050139 | 2.3622 | 0.10001 | 0.46875 | 0.13393 | 0.0047585
|  |  | 0.7112 | 0.1016 | 1 | 0.28571 | 0.0079277 | 1.5494 | 0.039688 | 0.625 | 0.17857 | 0.005942 | 2.3876 | 0.10795 | 0.3125 | 0.089286 | 0.0033441
|  |  | 0.7366 | 0.12859 | 1.125 | 0.32143 | 0.0083795 | 1.5748 | 0.05715 | 0.75 | 0.21429 | 0.0067269 | 2.413 | 0.11271 | 0.15625 | 0.044643 | 0.0017308
|  |  | 0.762 | 0.15875 | 1.25 | 0.35714 | 0.0087547 | 1.6002 | 0.077787 | 0.875 | 0.25 | 0.0073828 | 2.4384 | 0.1143 | 2.7318e-15 | 7.8053e-16 | 3.0628e-17
|  |  | 0.7874 | 0.19209 | 1.375 | 0.39286 | 0.0090671 | 1.6256 | 0.1016 | 1 | 0.28571 | 0.0079277
|  |  | 0.80151 | 0.21198 | 1.4444 | 0.4127 | 0.0092179 | 1.651 | 0.12859 | 1.125 | 0.32143 | 0.0083795
|  |  | 0.8128 | 0.22772 | 1.3448 | 0.38424 | 0.0089967 | 1.6546 | 0.1327 | 1.1429 | 0.32653 | 0.0084375
|  |  | 0.8382 | 0.25904 | 1.1207 | 0.3202 | 0.0083653 | 1.6764 | 0.15539 | 0.94118 | 0.26891 | 0.0076839
|  |  | 0.8636 | 0.28466 | 0.89655 | 0.25616 | 0.0074841
|  |  | 0.889 | 0.30458 | 0.67241 | 0.19212 | 0.006256
|  |  | 0.9144 | 0.31881 | 0.44828 | 0.12808 | 0.0045861
|  |  | 0.9398 | 0.32735 | 0.22414 | 0.064039 | 0.0024521
|  |  | 0.9652 | 0.3302 | 0 | 0 | 0
|  |  | 0.9906 | 0.32735 | -0.22414 | 0.064039 | 0.0024521
|  |  | 1.016 | 0.31881 | -0.44828 | 0.12808 | 0.0045861
|  |  | 1.0414 | 0.30458 | -0.67241 | 0.19212 | 0.006256
|  |  | 1.0668 | 0.28466 | -0.89655 | 0.25616 | 0.0074841
|  |  | 1.0922 | 0.25904 | -1.1207 | 0.3202 | 0.0083653
|  |  | 1.1176 | 0.22772 | -1.3448 | 0.38424 | 0.0089967
|  |  | 1.1289 | 0.21198 | -1.4444 | 0.4127 | 0.0092179
|  |  | 1.143 | 0.19209 | -1.375 | 0.39286 | 0.0090671
|  |  | 1.1684 | 0.15875 | -1.25 | 0.35714 | 0.0087547
|  |  | 1.1938 | 0.12859 | -1.125 | 0.32143 | 0.0083795
|  |  | 1.2192 | 0.1016 | -1 | 0.28571 | 0.0079277
|  |  | 1.2446 | 0.077787 | -0.875 | 0.25 | 0.0073828
|  |  | 1.27 | 0.05715 | -0.75 | 0.21429 | 0.0067269
|  |  | 1.2954 | 0.039688 | -0.625 | 0.17857 | 0.005942
|  |  | 1.3208 | 0.0254 | -0.5 | 0.14286 | 0.0050139
|  |  | 1.3462 | 0.014287 | -0.375 | 0.10714 | 0.0039366
|  |  | 1.3716 | 0.00635 | -0.25 | 0.071429 | 0.0027192
|  |  | 1.397 | 0.0015875 | -0.125 | 0.035714 | 0.0013906
|  |  | 1.4224 | 0 | -1.0927e-15 | 3.1221e-16 | 1.2251e-17
|  |  | 1.4478 | 0.0015875 | 0.125 | 0.035714 | 0.0013906
|  |  | 1.4732 | 0.00635 | 0.25 | 0.071429 | 0.0027192
|  |  | 1.4986 | 0.014287 | 0.375 | 0.10714 | 0.0039366
|  |  | 1.524 | 0.0254 | 0.5 | 0.14286 | 0.0050139
|  |  | 1.5494 | 0.039688 | 0.625 | 0.17857 | 0.005942
|  |  | 1.5748 | 0.05715 | 0.75 | 0.21429 | 0.0067269
|  |  | 1.6002 | 0.077787 | 0.875 | 0.25 | 0.0073828
|  |  | 1.6256 | 0.1016 | 1 | 0.28571 | 0.0079277
|  |  | 1.651 | 0.12859 | 1.125 | 0.32143 | 0.0083795
|  |  | 1.6546 | 0.1327 | 1.1429 | 0.32653 | 0.0084375
|  |  | 1.6764 | 0.15539 | 0.94118 | 0.26891 | 0.0076839
|  |  | 1.7018 | 0.17631 | 0.70588 | 0.20168 | 0.0064654
|  |  | 1.7272 | 0.19125 | 0.47059 | 0.13445 | 0.0047738
|  |  | 1.7526 | 0.20021 | 0.23529 | 0.067227 | 0.0025679
|  |  | 1.778 | 0.2032 | 0 | 0 | 0
|  |  | 1.8034 | 0.20021 | -0.23529 | 0.067227 | 0.0025679
|  |  | 1.8288 | 0.19125 | -0.47059 | 0.13445 | 0.0047738
|  |  | 1.8542 | 0.17631 | -0.70588 | 0.20168 | 0.0064654
|  |  | 1.8796 | 0.15539 | -0.94118 | 0.26891 | 0.0076839
|  |  | 1.9014 | 0.1327 | -1.1429 | 0.32653 | 0.0084375
|  |  | 1.905 | 0.12859 | -1.125 | 0.32143 | 0.0083795
|  |  | 1.9304 | 0.1016 | -1 | 0.28571 | 0.0079277
|  |  | 1.9558 | 0.077787 | -0.875 | 0.25 | 0.0073828
|  |  | 1.9812 | 0.05715 | -0.75 | 0.21429 | 0.0067269
|  |  | 2.0066 | 0.039688 | -0.625 | 0.17857 | 0.005942
|  |  | 2.032 | 0.0254 | -0.5 | 0.14286 | 0.0050139
|  |  | 2.0574 | 0.014287 | -0.375 | 0.10714 | 0.0039366
|  |  | 2.0828 | 0.00635 | -0.25 | 0.071429 | 0.0027192
|  |  | 2.1082 | 0.0015875 | -0.125 | 0.035714 | 0.0013906
|  |  | 2.1336 | 0 | 0 | 0 | 0
|  |  | 2.159 | 0.0015875 | 0.125 | 0.035714 | 0.0013906
|  |  | 2.1844 | 0.00635 | 0.25 | 0.071429 | 0.0027192
|  |  | 2.2098 | 0.014287 | 0.375 | 0.10714 | 0.0039366
|  |  | 2.2352 | 0.0254 | 0.5 | 0.14286 | 0.0050139
|  |  | 2.2606 | 0.039688 | 0.625 | 0.17857 | 0.005942
|  |  | 2.286 | 0.05715 | 0.9375 | 0.26786 | 0.007668
|  |  | 2.3114 | 0.074612 | 0.78125 | 0.22321 | 0.0069022
|  |  | 2.3368 | 0.0889 | 0.625 | 0.17857 | 0.005942
|  |  | 2.3622 | 0.10001 | 0.46875 | 0.13393 | 0.0047585
|  |  | 2.3876 | 0.10795 | 0.3125 | 0.089286 | 0.0033441
|  |  | 2.413 | 0.11271 | 0.15625 | 0.044643 | 0.0017308
|  |  | 2.4384 | 0.1143 | 2.7318e-15 | 7.8053e-16 | 3.0628e-17