## Calcs
Engine Type | Total Impulse (N*s) | Thrust Duration (s) | Initial Weight (g) | Propellant Weight (g)
A8-3 | 2.5 | 0.5 | 16.2 | 3.12
Rocket | Weight (g) | Diameter (mm)
Hi-Flier | 23.2 | 19
Inputs (cut and paste from "data" tab) 
Calculations 
step 1 |  |  |  | step 5
mr | 0.0232 | (kg) |  | p | 1.2967 | s-1
me | 0.0162 | (kg)
mp | 0.00312 | (kg) |  | step 6
mb | 0.03784 | (kg) |  | vb | 59.1065 | m/s
step 2 |  |  |  | step 7
ρair | 1.223 | kg / m3 |  | hb | 15.0301 | m
Cd | 0.75
A | 0.00028353 | (m2) |  | step 8
k | 0.00013003 | kg / m |  | mc | 0.03628 | kg
step 3 |  |  |  | step 9
I | 2.5 | N*s |  | qc2 | -2737.0421
τ | 0.5 | s
T | 5 | N |  | step 10
|  |  |  | hc | 114.7547 | m
step 4
g | 9.81 | m / s2 |  | step 11
q | 188.6715 | m / s |  | hT | 129.7848 | meters

## data
Engine Type | Total Impulse (N*s) | Thrust Duration (s) | Initial Weight (g) | Propellant Weight (g)
1/4A3-3T | 0.625 | 0.25 | 5.6 | 0.85
1/2A3-2T | 1.25 | 0.3 | 5.6 | 1.75
A3-4T | 2.5 | 0.6 | 7.6 | 3.5
A10-3T | 2.5 | 0.8 | 7.9 | 3.78
1/2A6-2 | 1.25 | 0.3 | 15 | 1.56
A8-3 | 2.5 | 0.5 | 16.2 | 3.12
B4-2 | 5 | 1.1 | 19.8 | 8.33
B4-4 | 5 | 1.1 | 21 | 8.33
B6-2 | 5 | 0.8 | 19.3 | 6.24
B6-4 | 5 | 0.8 | 20.1 | 6.24
Available Rockets | Weight (g) | Diameter (mm)
Bandito | 17 | 19
Firestreak | 31.2 | 22
Quark | 3 | 14
Swift | 2.5 | 14
Hi-Flier | 23.2 | 19
Star-Trooper | 8.5 | 14
Mosquito | 3.1 | 14